## All pins
Pins | Pin name | Signal
1 | PE2 | Trace_CLK
2 | PE3 | Trace_D0
3 | PE4 | Trace_D1
4 | PE5 | Trace_D2
5 | PE6 | Trace_D3
6 | VBAT | +
7 | PC13 | MCU_TP1
8 | PC14 | OSC32_IN
9 | PC15 | OSC32_OUT
10 | VSS_5 | +
11 | VDD_5 | +
12 | OSC_IN | +
13 | OSC_OUT | +
14 | NRST | +
15 | PC0 | RS485_DE2
16 | PC1 | CUR_4_20mA | ADC123_IN11
17 | PC2 | DOUT2
18 | PC3 | DIN2
19 | VDD_12 | +
20 | VSSA | +
21 | VREF+ | +
22 | VDDA | +
23 | PA0 | spare | ADC123_IN0
24 | PA1 | spare | ADC123_IN1
25 | PA2 | spare | ADC123_IN2
26 | PA3 | spare | ADC123_IN3
27 | VSS_4 | +
28 | VDD_4 | +
29 | PA4 | n_CS1
30 | PA5 | SCLK1
31 | PA6 | DOUT1
32 | PA7 | DIN1
33 | PC4 | FAN_ALARM
34 | PC5 | spare | ADC123_IN15
35 | PB0 | spare | ADC12_IN8
36 | PB1 | spare | ADC12_IN9
37 | PB2 | BOOT1
38 | PE7 | OPTO_OUT1
39 | PE8 | OPTO_OUT2
40 | PE9 | OPTO_OUT3
41 | PE10 | OPTO_OUT4
42 | PE11 | OPTO_OUT5
43 | PE12 | NODE_ID2
44 | PE13 | BOARD_ID0
45 | PE14 | BOARD_ID1
46 | PE15 | BOARD_ID2
47 | PB10 | SCLK2
48 | PB11 | MCU_LED2
49 | VCAP_1 | +
50 | VDD_1 | +
51 | PB12 | n_CS2
52 | PB13 | MCU_LED3
53 | PB14 | USB_HS_DM
54 | PB15 | USB_HS_DP
55 | PD8 | OPTO_INP7
56 | PD9 | OPTO_INP8
57 | PD10 | OPTO_INP9
58 | PD11 | OPTO_INP10
59 | PD12 | OPTO_INP11
60 | PD13 | SYNC1
61 | PD14 | SYNC2
62 | PD15 | SYNC3
63 | PC6 | RS485_TX2 | USART6_TX
64 | PC7 | RS485_RX2 | USART6_RX
65 | PC8 | RS485_DE1
66 | PC9 | MCU_LED1
67 | PA8 | MCU_LED5
68 | PA9 | TTL_RS232_TX | USART1_TX
69 | PA10 | TTL_RS232_RX | USART1_RX
70 | PA11 | USB_FS_DM
71 | PA12 | USB_FS_DP
72 | PA13 | JTMS
73 | VCAP_2 | +
74 | VSS_2 | +
75 | VDD_2 | +
76 | PA14 | JTCK
77 | PA15 | JTDI
78 | PC10 | RS485_TX1
79 | PC11 | RS485_RX1
80 | PC12 | MCU_TP1
81 | PD0 | CAN_RX
82 | PD1 | CAN_TX
83 | PD2 | OPTO_INP1
84 | PD3 | OPTO_INP2
85 | PD4 | OPTO_INP3
86 | PD5 | OPTO_INP4
87 | PD6 | OPTO_INP5
88 | PD7 | OPTO_INP6
89 | PB3 | JTDO
90 | PB4 | NJTRST
91 | PB5 | MCU_LED4
92 | PB6 | spare
93 | PB7 | spare
94 | BOOT0 | +
95 | PB8 | I2C_SCL
96 | PB9 | I2C_SDA
97 | PE0 | NODE_ID0
98 | PE1 | NODE_ID1
99 | RFU | +
100 | VDD_3 | +

## Used for
Pin | Pin name | Signal | MCU signal
29 | PA4 | n_CS1 | SPI1_NSS | PORT/AF5
30 | PA5 | SCLK1 | SPI1_SCK | AF5
31 | PA6 | DOUT1 | SPI1_MISO | AF5
32 | PA7 | DIN1 | SPI1_M0SI | AF5
17 | PC2 | DOUT2 | SPI2_MISO | AF5
18 | PC3 | DIN2 | SPI2_M0SI | AF5
47 | PB10 | SCLK2 | SPI2_SCK/I2S2_SCK | AF5
51 | PB12 | n_CS2 | SPI2_NSS | PORT/AF5
95 | PB8 | I2C_SCL | I2C1_SCL | AF4
96 | PB9 | I2C_SDA | I2C1_SDA | AF4
81 | PD0 | CAN_RX | CAN1_RX | AF9
82 | PD1 | CAN_TX | CAN1_TX | AF9
68 | PA9 | TTL_RS232_TX | USART1_TX | AF7
69 | PA10 | TTL_RS232_RX | USART1_RX | AF7
70 | PA11 | USB_FS_DM | USB_FS_DM | AF10
71 | PA12 | USB_FS_DP | USB_FS_DP | AF10
53 | PB14 | USB_HS_DM | USB_HS_DM
54 | PB15 | USB_HS_DP | USB_HS_DP
78 | PC10 | RS485_TX1 | USART3_TX | AF7
79 | PC11 | RS485_RX1 | USART3_RX | AF7
65 | PC8 | RS485_DE1 |  | PORT/Output push-pull
63 | PC6 | RS485_TX2 | USART6_TX | AF8
64 | PC7 | RS485_RX2 | USART6_RX | AF8
15 | PC0 | RS485_DE2 |  | PORT/Output push-pull
66 | PC9 | MCU_LED1 |  | PORT/Output open drain
48 | PB11 | MCU_LED2 |  | PORT/Output open drain
52 | PB13 | MCU_LED3 |  | PORT/Output open drain
91 | PB5 | MCU_LED4 |  | PORT/Output open drain
67 | PA8 | MCU_LED5 |  | PORT/Output open drain
83 | PD2 | OPTO_INP1 |  | PORT/Input floating
84 | PD3 | OPTO_INP2 |  | PORT/Input floating
85 | PD4 | OPTO_INP3 |  | PORT/Input floating
86 | PD5 | OPTO_INP4 |  | PORT/Input floating
87 | PD6 | OPTO_INP5 |  | PORT/Input floating
88 | PD7 | OPTO_INP6 |  | PORT/Input floating
55 | PD8 | OPTO_INP7 |  | PORT/Input floating
56 | PD9 | OPTO_INP8 |  | PORT/Input floating
57 | PD10 | OPTO_INP9 |  | PORT/Input floating
58 | PD11 | OPTO_INP10 |  | PORT/Input floating
59 | PD12 | OPTO_INP11 |  | PORT/Input floating
60 | PD13 | SYNC1 |  | PORT/Input floating
61 | PD14 | SYNC2 |  | PORT/Input floating
62 | PD15 | SYNC3 |  | PORT/Input floating
16 | PC1 | CUR_4_20mA | ADC123_IN11 | Analog input
97 | PE0 | NODE_ID0 |  | PORT/Input floating
98 | PE1 | NODE_ID1 |  | PORT/Input floating
43 | PE12 | NODE_ID2 |  | PORT/Input floating
44 | PE13 | BOARD_ID0 |  | PORT/Input floating
45 | PE14 | BOARD_ID1 |  | PORT/Input floating
46 | PE15 | BOARD_ID2 |  | PORT/Input floating
33 | PC4 | FAN_ALARM |  | PORT/Input floating
38 | PE7 | OPTO_OUT1 |  | PORT/Output open drain
39 | PE8 | OPTO_OUT2 |  | PORT/Output open drain
40 | PE9 | OPTO_OUT3 |  | PORT/Output open drain
41 | PE10 | OPTO_OUT4 |  | PORT/Output open drain
42 | PE11 | OPTO_OUT5 |  | PORT/Output open drain
7 | PC13 | MCU_TP1 |  | PORT/Input floating
80 | PC12 | MCU_TP1 |  | PORT/Input floating
23 | PA0 | spare |  | PORT/Input floating
24 | PA1 | spare |  | PORT/Input floating
25 | PA2 | spare |  | PORT/Input floating
26 | PA3 | spare |  | PORT/Input floating
33 | PC4 | spare |  | PORT/Input floating
34 | PC5 | spare |  | PORT/Input floating
35 | PB0 | spare |  | PORT/Input floating
36 | PB1 | spare |  | PORT/Input floating
92 | PB6 | spare |  | PORT/Input floating
93 | PB7 | spare |  | PORT/Input floating