## 144pins lan
Pins | Functions
PA0 | ADC1_IN0
PA1 | RMII_REF_CLK |  |  | 1 | PA1 | RMII_REF_CLK
PA2 | RMII_MDIO |  |  | 2 | PA2 | RMII_MDIO
PA3 | ADC1_IN3 |  |  | 3 | PA7 | RMII_CRS_DV
PA4 | DAC1_OUT |  |  | 4 | PA8 | RESET_PHY
PA5 | ADC1_IN5 |  |  | 5 | PB11 | RMII_TX_EN
PA6 | ADC1_IN6 |  |  | 6 | PB12 | RMII_TXD0
PA7 | RMII_CRS_DV |  |  | 7 | PB13 | RMII_TXD1
PA8 | RESET_PHY |  |  | 8 | PC1 | RMII_MDC
PA9 | OTG_FS_VBUS |  |  | 9 | PC4 | RMII_RXD0
PA10 | RS485_DE1 |  |  | 10 | PC5 | RMII_RXD1
PA11 | OTG_FS_DM
PA12 | OTG_FS_DP
PA13 | TMS | JTAG
PA14 | TCK | JTAG
PA15 | TDI | JTAG
PB0 | ADC1_IN8
PB1 | ADC1_IN9
PB2 | BOOT1
PB3 | TDO | JTAG
PB4 | TRST | JTAG
PB5 | CAN2_RX
PB6 | CAN2_TX
PB7 | I2C1_SDA
PB8 | I2C1_SCL
PB9 | TIM11_CH1 | GPIO_IN1
PB10 |  | GPIO_IN2
PB11 | RMII_TX_EN
PB12 | RMII_TXD0
PB13 | RMII_TXD1
PB14 |  | GPIO_ֹIN3
PB15 |  | GPIO_ֹIN4
PC0 | ADC1_IN10
PC1 | RMII_MDC
PC2 | ADC1_IN12
PC3 | ADC1_IN13
PC4 | RMII_RXD0
PC5 | RMII_RXD1
PC6 | TIM8_CH1 | OPTO_OUT9
PC7 | TIM8_CH2 | OPTO_OUT10
PC8 | TIM8_CH3 | OPTO_OUT11
PC9 | TIM8_CH4 | OPTO_OUT12
PC10 | SPI3_SCK
PC11 | SPI3_MISO
PC12 | SPI3_MOSI
PC13 |  | LED13
PC14-OSC32_IN | SYS_OSC32_IN
PC15-OSC32_OUT | SYS_OSC32_OUT
PD0 | CAN1_RX
PD1 | CAN1_TX
PD2 |  | SPI_CS1
PD3 |  | SPI_CS2
PD4 |  | SPI_CS3
PD5 |  | SPI_CS4
PD6 |  | SPI_CS5
PD7 |  | LED14
PD8 | USART3_TX | RS485
PD9 | USART3_RX | RS485
PD10 |  | LED11
PD11 |  | LED12
PD12 | TIM4_CH1 | GPIO_OUT1
PD13 | TIM4_CH2 | GPIO_IN5
PD14 | TIM4_CH3 | GPIO_IN7
PD15 | TIM4_CH4 | SYNC4 | SPARE
PE0 |  | TP1 | GPIO_IN8
PE1 |  | TP2 | GPIO_IN9
PE2 |  | TP3 | GPIO_IN10
PE3 |  | TP4 | GPIO_IN11
PE4 |  | TP5 | GPIO_IN12
PE5 | TIM9_CH1 | OPTO_OUT7
PE6 | TIM9_CH2 | OPTO_OUT8
PE7 |  | TRIM_RDY
PE8 | TIM1_CH1N | OPTO_OUT1
PE9 | TIM1_CH1 | OPTO_OUT2
PE10 | TIM1_CH2N | OPTO_OUT3
PE11 | TIM1_CH2 | OPTO_OUT4
PE12 | TIM1_CH3N | OPTO_OUT5
PE13 | TIM1_CH3 | OPTO_OUT6
PE14 |  | GPIO_IN6
PE15 |  | LED15
PF0 |  | SYNC3
PF1 |  | BOARD_ID1
PF2 |  | TRIM_RDY2
PF3 | ADC3_IN9
PF4 | ADC3_IN14
PF5 | ADC3_IN15
PF6 | ADC3_IN4
PF7 | ADC3_IN5
PF8 | ADC3_IN6
PF9 | ADC3_IN7
PF10 | ADC3_IN8
PF11 |  | LED6
PF12 |  | LED7
PF13 |  | LED8
PF14 |  | LED9
PF15 |  | LED10
PG0 |  | LED1
PG1 |  | LED2
PG2 |  | LED3
PG3 |  | LED4
PG4 |  | LED5
PG5 |  | WDI
PG6 |  | WD_EN
PG7 |  | SYNC1
PG8 |  | SYNC2
PG9 | USART6_RX | rs232
PG10 |  | NODE_ID0
PG11 |  | NODE_ID1
PG12 |  | NODE_ID2
PG13 |  | BOARD_ID0
PG14 | USART6_TX | rs232
PG15 |  | BOARD_ID2
PH0-OSC_IN | SYS_OSC_IN
PH1-OSC_OUT | SYS_OSC_OUT

## phantom_144pins
GPIO | function |  |  | 2 | clocks
A0 | RE for RS485 |  |  | 2 | SW
A1 | REF_CLK | Eth |  | 6 | USB
A2 | MDIO | Eth |  | 11 | Ethernet
A3 | MII_COL | Eth |  | 4 | UART (Rx,Tx, con)
A4 | curr_trans1 | ADC |  | 48 | 48 GPIO SSR | OK
A5 | curr_trans2 | ADC |  | 3 | 3 inputs Z-cross
A6 | curr_trans3 | ADC |  | 3 | 3 inputs current trans.
A7 | CRS_DV | Eth |  | 2 | RS232
A8 | WD_EN |  |  | 2 | WD
A9 | UART1 TX |  |  | 2 | I2C
A10 | UART1 RX |  |  | 4 | SPI
A11 | input any voltage |  | TP | 3 | HV inputs
A12 | reset phy | Eth |  | 1 | ADC
A13 | JTAG | TMS |  | 4 | LEDs
A14 | JTAG | TCK
A15 | JTAG | TDI |  | 97 | 114
B0 |  |  | TP
B1 | WDI |  |  |  | 17
B2 | boot1
B3 | JTAG | TDO
B4 | JTAG | TRST
B5 | z cross 1
B6 | z cross 2
B7 | z cross 3
B8 | I2C1_SCL
B9 | I2C1_SDA
B10 |  |  | TP
B11 | TX_EN | Eth
B12 | USB | ID
B13 | USB | VBUS
B14 | USB | D-
B15 | USB | D+
C0 | ADC123_IN10 |  | TP
C1 | MDC | Eth
C2 |  |  | TP
C3 |  |  | TP
C4 | RXD0 | Eth
C5 | RXD1 | Eth
C6 | UART6_TX
C7 | UART6_RX
C8 | RE2 for RS485
C9 | DE2 for RS485
C10 | UART3 | TX
C11 | UART3 | RX
C12 | input any voltage |  | TP |  | DE for RS485
C13 | input any voltage |  | TP
C14 | 32.768KHZ
C15 | 32.768KHZ
D0 | SSR_c_1
D1 | SSR_c_2
D2 | SSR_c_3
D3 | SSR_c_4
D4 | SSR_c_5
D5 | SSR_c_6
D6 | SSR_c_7
D7 | SSR_c_8 | group C
D8 | SSR_c_9
D9 | SSR_c_10
D10 | SSR_c_11
D11 | SSR_c_12
D12 | SSR_c_13
D13 | SSR_c_14
D14 | SSR_c_15
D15 | SSR_c_16
E0 | SSR1
E1 | SSR2
E2 | Trace CLK
E3 | Trace D0
E4 | Trace D1
E5 | Trace D2
E6 | Trace D3 | group A
E7 | SSR8
E8 | SSR9
E9 | SSR10
E10 | SSR11
E11 | SSR12
E12 | SSR13
E13 | SSR14
E14 | SSR15
E15 | SSR16
F0 | SSR_b_1
F1 | SSR_b_2
F2 | SSR_b_3
F3 | SSR_b_4
F4 | SSR_b_5
F5 | SSR_b_6
F6 | SSR_b_7
F7 | SSR_b_8
F8 | SSR_b_9
F9 | SSR_b_10 | group B
F10 | SSR_b_11
F11 | SSR_b_12
F12 | SSR_b_13
F13 | SSR_b_14
F14 | SSR_b_15
F15 | SSR_b_16
G0 | SW1
G1 | SW2
G2 | OTG_POWER_SW_ON
G3 |  | TP
G4 | SSR3
G5 | SSR4
G6 | SSR5
G7 | SSR6
G8 | SSR7
G9 | LED1
G10 | LED2
G11 | LED3
G12 | LED4
G13 | TXD0 | Eth
G14 | TXD1 | Eth
G15 | DE for RS485
H0 | OSC_in
H1 | OSC_out